## Electrodacus
Efficiency [%] | 20 | [8 empty] | Electrodacus |  |  | Only input data on cells with this color.
Air density | 1.2 |  | V/kRPM | Ri [ohm]
Number of E Gen | 1 |  | 93 | 8.1 |  |  |  |  | Savonius Wind Turbine Calculator |  |  |  |  | Use [%] | 95.7686
Speed ratio | 1 | 7.2km/h | 10.8km/h | 14.4km/h | 18km/h | 21.6km/h | 25.2km/h | 28.8km/h | 32.4km/h | 36km/h | 39.6km/h | 43.2km/h | 46.8km/h | 50.4km/h | 54km/h | 57.6km/h
Wind speed [m/s] | 1 | 2 | 3 | 4 | 5 | 6 | 7 | 8 | 9 | 10 | 11 | 12 | 13 | 14 | 15 | 16
Diameter [m]
0.14 | 0.14 | 0.14 | 0.14 | 0.14 | 0.14 | 0.14 | 0.14 | 0.14 | 0.14 | 0.14 | 0.14 | 0.14 | 0.14 | 0.14 | 0.14 | 0.14
Height [m]
2.4 | 2.4 | 2.4 | 2.4 | 2.4 | 2.4 | 2.4 | 2.4 | 2.4 | 2.4 | 2.4 | 2.4 | 2.4 | 2.4 | 2.4 | 2.4 | 2.4
Speed RPM | 136.4877 | 272.9754 | 409.4631 | 545.9509 | 682.4386 | 818.9263 | 955.414 | 1091.9017 | 1228.3894 | 1364.8772 | 1501.3649 | 1637.8526 | 1774.3403 | 1910.828 | 2047.3157 | 2183.8035
0.7 | 95.5414 | 191.0828 | 286.6242 | 382.1656 | 477.707 | 573.2484 | 668.7898 | 764.3312 | 859.8726 | 955.414 | 1050.9554 | 1146.4968 | 1242.0382 | 1337.5796 | 1433.121 | 1528.6624
Gen speed RPM | 95.5414 | 191.0828 | 286.6242 | 382.1656 | 477.707 | 573.2484 | 668.7898 | 764.3312 | 859.8726 | 955.414 | 1050.9554 | 1146.4968 | 1242.0382 | 1337.5796 | 1433.121 | 1528.6624
Power Wind | 0.2016 | 1.6128 | 5.4432 | 12.9024 | 25.2 | 43.5456 | 69.1488 | 103.2192 | 146.9664 | 201.6 | 268.3296 | 348.3648 | 442.9152 | 553.1904 | 680.4 | 825.7536
Wind % | 1.4 | 6.2317 | 11.3373 | 13.8794 | 13.9221 | 14.6362 | 10.2081 | 9.2651 | 6.189 | 3.3447 | 3.0762 | 2.7496 | 1.1719 | 1.0925 | 0.36926 | 0.55237
Wind energy x10 | 0.028224 | 1.005 | 6.1711 | 17.9078 | 35.0837 | 63.7342 | 70.5878 | 95.634 | 90.9569 | 67.4298 | 82.5427 | 95.7874 | 51.9043 | 60.4377 | 25.1247 | 45.612
Turbine Power | 0.04032 | 0.32256 | 1.0886 | 2.5805 | 5.04 | 8.7091 | 13.8298 | 20.6438 | 29.3933 | 40.32 | 53.6659 | 69.673 | 88.583 | 110.6381 | 136.08 | 165.1507
1x E Generator [W] | 0.41876 | 1.9605 | 4.6364 | 8.4464 | 13.3907 | 19.4691 | 26.6817 | 35.0285 | 44.5094 | 55.1246 | 66.8739 | 79.7574 | 93.7751 | 108.9269 | 125.2129 | 142.6331
Generator Power | 0.41876 | 1.9605 | 4.6364 | 8.4464 | 13.3907 | 19.4691 | 26.6817 | 35.0285 | 44.5094 | 55.1246 | 66.8739 | 79.7574 | 93.7751 | 108.9269 | 125.2129 | 142.6331
Output Power | 0.04032 | 0.32256 | 1.0886 | 2.5805 | 5.04 | 8.7091 | 13.8298 | 20.6438 | 29.3933 | 40.32 | 53.6659 | 69.673 | 88.583 | 108.9269 | 125.2129 | 142.6331
Gen Energy | 0.00056448 | 0.020101 | 0.12342 | 0.35816 | 0.70167 | 1.2747 | 1.4118 | 1.9127 | 1.8191 | 1.3486 | 1.6509 | 1.9157 | 1.0381 | 1.1901 | 0.46237 | 0.78786
| 0 | 0 | 0 | 0 | 1 | 1 | 1 | 1 | 1 | 1 | 1 | 1 | 1 | 1 | 1 | 1
Extracted Energy | 0 | 0 | 0 | 0 | 35.0837 | 63.7342 | 70.5878 | 95.634 | 90.9569 | 67.4298 | 82.5427 | 95.7874 | 51.9043 | 59.503 | 23.1183 | 39.393
[17 empty] | 16.0157 | KWh / month
[17 empty] | 15.5135 | 11.1697